## Sheet1
Comment | Designator | Footprint | JLCPCB Part #
1k | R8,R7,R5 | R_0603_1608Metric | C21190
RED | D101 | LED_0603_1608Metric | C2286
100n | C9,C87,C86,C85,C84,C82,C79,C81,C83,C80,C78,C77,C76,C75,C74,C73,C72,C71,C70,C69,C68,C67,C66,C64,C65,C63,C62,C15,C23,C24,C11,C35,C10,C14,C22,C12,C21,C34,C36,C13,C19,C3,C32,C20,C37,C38,C8,C47,C4,C18,C33,C25,C48,C49,C7,C45,C2,C17,C46,C26,C50,C57,C1,C29,C5,C27,C44,C53,C39,C51,C6,C55,C61,C43,C41,C58,C59,C16,C28,C41,C60,C52,C30,C54,C40,C31,C56,C101,C96,C95,C94,C93,C92,C91,C90,C89,C88 | C_0603_1608Metric | C14663
D | D87,D86,D85,D84,D83,D82,D81,D80,D79,D78,D77,D76,D75,D74,D73,D72,D71,D70,D69,D68,D67,D66,D65,D64,D63,D62,D61,D60,D59,D58,D57,D56,D55,D54,D53,D52,D51,D50,D49,D48,D47,D46,D45,D44,D43,D42,D41,D40,D39,D38,D37,D36,D35,D34,D33,D32,D31,D30,D29,D28,D27,D26,D25,D24,D23,D22,D21,D20,D19,D18,D17,D16,D15,D14,D13,D12,D11,D10,D9,D8,D7,D6,D5,D4,D3,D2,D1 | D_SOD-123 | C81598
AMS1117-3.3 | U103 | SOT-223-3_TabPin2 | C6186
22u | C103,C102 | C_0603_1608Metric | C12891
12MHz | Y1 | Crystal_SMD_3225-4Pin_3.2x2.5mm | C9002
22 | R4,R3 | R_0603_1608Metric | C23345
22p | C100,C99 | C_0603_1608Metric | C1653
1u | C98,C97 | C_0603_1608Metric | C15849
USB_C_Receptacle_USB2.0 | J1 | USB_C_Receptacle_HRO_TYPE-C-31-M-12 | C165948
5.1k | R1,R2 | R_0603_1608Metric | C23186
RP2040 | U100 | RP2040-QFN-56 | C2040
USBLC6-2SC6 | U101 | SOT-23-6 | C2827654
W25Q128JVS | U102 | SOIC-8_5.23x5.23mm_P1.27mm | C97521
SW_SPDT | SW2 | SW_SPDT_PCM12 | C221841